## Regulation
Name | 1. WindSeeV
Reference number | windseev_1
Jurisdiction | de
Topic
Instrument type | regulation
Status | in_force
Valid from | 2020-12-04
Valid to | 2026-08-05
Modified date | 2020-12-03
Listed at
Short name (EN) | First Offshore Wind Energy Regulation
Short name (DE) | 1. WindSeeV
Full name (EN) | First Regulation Implementing the Offshore Wind Energy Act
Full name (DE) | Erste Verordnung zur Durchführung des Windenergie-auf-See-Gesetzes
Description (EN) | Regulation establishing the suitability of certain offshore wind energy areas in Germany’s exclusive economic zone, setting requirements for their subsequent development, and determining the capacity to be installed.
Description (DE) | Verordnung zur Feststellung der Eignung bestimmter Offshore-Windenergieflächen in der deutschen ausschließlichen Wirtschaftszone sowie zur Festlegung von Vorgaben für deren spätere Nutzung und der zu installierenden Leistung.

## Rule Sets
Ref | Label (EN) | Label (DE) | Country scope | Effective from | Effective until | Applies to milestone | Expiring milestone | Source reference | Source excerpt
RS129 | Area N-3.7 | Fläche N-3.7 | DE | 2021-01-01 | 2958465 |  |  | § 1 | Für die im Flächenentwicklungsplan vom 28. Juni 2019 festgelegten Flächen N-3.7 und N-3.8 in der deutschen ausschließlichen Wirtschaftszone der Nordsee und O-1.3 in der deutschen ausschließlichen Wirtschaftszone der Ostsee werden durch diese Verordnung
RS130 | Area N-3.8 | Fläche N-3.8 | DE | 2021-01-01 | 2958465 |  |  | § 1 | Für die im Flächenentwicklungsplan vom 28. Juni 2019 festgelegten Flächen N-3.7 und N-3.8 in der deutschen ausschließlichen Wirtschaftszone der Nordsee und O-1.3 in der deutschen ausschließlichen Wirtschaftszone der Ostsee werden durch diese Verordnung
RS131 | Area O-1.3 | Fläche O-1.3 | DE | 2021-01-01 | 2958465 |  |  | § 1 | Für die im Flächenentwicklungsplan vom 28. Juni 2019 festgelegten Flächen N-3.7 und N-3.8 in der deutschen ausschließlichen Wirtschaftszone der Nordsee und O-1.3 in der deutschen ausschließlichen Wirtschaftszone der Ostsee werden durch diese Verordnung

## Conditions
Rule set | Attribute | Operator | Value | Unit | Source reference | Source excerpt

## Proposed Attributes
Key | Name (EN) | Name (DE) | Data type | Default unit | Matching type

## Obligations
Rule set | Title (EN) | Title (DE) | Kind | Frequency | Check frequency | Complexity | Business functions | Description (EN) | Description (DE) | Affected products/services (EN) | Affected products/services (DE) | Checking responsibility (EN) | Checking responsibility (DE) | Check method (EN) | Check method (DE) | Source reference | Source excerpt
| Monitoring of environmental impacts | Monitoring der Umweltauswirkungen | reporting | continuous | continuous | 4 |  | Conduct monitoring of construction- and operation-related impacts during the construction phase and for at least the first three years of operation. | Während der Bauphase und mindestens während der ersten drei Betriebsjahre ein Monitoring der bau- und betriebsbedingten Auswirkungen durchführen. | Offshore wind turbines and associated facilities on areas N-3.7, N-3.8 and O-1.3 | Offshore-Windenergieanlagen und zugehörige Anlagen auf den Flächen N-3.7, N-3.8 und O-1.3 |  |  |  |  | § 4 Abs. 1 | Der Träger des Vorhabens hat während der Bauphase und mindestens während der drei ersten Jahre des Betriebes der Anlagen ein Monitoring zu den bau- und betriebsbedingten Auswirkungen der Anlagen ... durchzuführen.
| Updating the baseline survey | Aktualisierung der Basisaufnahme | other | event_triggered | event_triggered | 3 |  | Update or completely repeat the baseline survey before construction, depending on the period between its completion and the start of construction. | Die Basisaufnahme vor Baubeginn aktualisieren oder vollständig wiederholen, abhängig vom Zeitraum zwischen ihrem Ende und dem Baubeginn. | Marine-environment investigations and baseline survey | Untersuchungen der Meeresumwelt und Basisaufnahme |  |  |  |  | § 4 Abs. 2 | Als Grundlage für das Monitoring ist das Ergebnis der Basisaufnahme auf der Grundlage der Ergebnisse eines vor Baubeginn durchzuführenden dritten Untersuchungsjahres zu aktualisieren, wenn zwischen dem Ende der Basisaufnahme und dem Baubeginn nicht mehr als fünf Jahre liegen. Liegen zwischen dem Ende der Basisaufnahme und dem Baubeginn mehr als fünf Jahre, so ist die Basisaufnahme vor Baubeginn vollständig zu wiederholen.
| Environmentally sound cable laying | Umweltgerechte Kabelverlegung | governance | event_triggered | event_triggered | 3 |  | Observe the spatial-development-plan principle on sediment heating when sizing and laying internal cable systems and select a method causing the least possible environmental impact. | Bei Dimensionierung und Verlegung den Planungsgrundsatz zur Sedimenterwärmung beachten und ein Verfahren mit möglichst geringen Umweltauswirkungen wählen. | Internal offshore wind-farm cable systems | Parkinterne Seekabelsysteme |  |  |  |  | § 5 Abs. 1 | Der Träger des Vorhabens hat bei der Dimensionierung und Verlegung der parkinternen Seekabelsysteme den Planungsgrundsatz des Flächenentwicklungsplans zur Sedimenterwärmung zu beachten.
| Emission prevention and reduction | Vermeidung und Verminderung von Emissionen | due_diligence | continuous | continuous | 4 |  | Avoid emissions or reduce them where unavoidable; use environmentally compatible operating substances and secure and monitor technical installations against pollutant accidents and environmental releases. | Emissionen vermeiden oder, soweit unvermeidbar, vermindern; umweltverträgliche Betriebsstoffe einsetzen und technische Installationen gegen Schadstoffunfälle und Umwelteinträge absichern und überwachen. | Facilities and their operation | Anlagen und ihr Betrieb |  |  |  |  | § 6 Abs. 1 | Der Träger des Vorhabens hat Emissionen zu vermeiden oder, soweit sie unvermeidlich sind, zu vermindern.
| Low-noise foundation and installation | Lärmarme Gründung und Installation | due_diligence | event_triggered | event_triggered | 3 |  | Use the quietest state-of-the-art work method for foundation and installation, select a structure with minimal operational noise, minimise piling and deterrence duration, and refrain from blasting. | Bei Gründung und Installation die geräuschärmste Arbeitsmethode nach dem Stand der Technik und eine möglichst betriebsschallarme Anlagenkonstruktion wählen; Ramm- und Vergrämungsdauer minimieren und Sprengungen unterlassen. | Facilities involving piling and operational noise | Anlagen mit Rammarbeiten und Betriebsschall |  |  |  |  | § 7 Abs. 1 | Bei der Gründung und Installation einer Anlage hat der Träger des Vorhabens diejenige Arbeitsmethode nach dem Stand der Technik anzuwenden, die nach den vorgefundenen Umständen so geräuscharm wie möglich ist.
| Compliance with acoustic limits | Einhaltung der Schallgrenzwerte | other | event_triggered | continuous | 3 |  | Comply with the acoustic limits, minimise the duration of piling including deterrence, and refrain from blasting. | Schallgrenzwerte einhalten, die Dauer von Rammarbeiten einschließlich Vergrämung minimieren und Sprengungen unterlassen. | Facilities and foundation structures | Anlagen und Gründungsstrukturen |  |  |  |  | § 7 Abs. 2 | Die durch Rammarbeiten verursachten Schallemissionen dürfen für den Schalldruck den Wert von 160 Dezibel und für den Spitzenschalldruckpegel den Wert von 190 Dezibel ... in einer Entfernung von 750 Metern nicht überschreiten.
| Low-pollutant corrosion protection | Schadstoffarmer Korrosionsschutz | due_diligence | continuous | continuous | 3 |  | Use low-pollutant corrosion protection and an oil-repellent coating in the splash zone; do not use zinc anodes or biocides. | Schadstoffarmen Korrosionsschutz und im Spritzwasserbereich einen ölabweisenden Anstrich verwenden; Zinkanoden und Biozide nicht einsetzen. | Facilities and offshore platforms | Anlagen und Offshore-Plattformen |  |  |  |  | § 9 Abs. 1 | Der vom Träger des Vorhabens eingesetzte Korrosionsschutz der Anlage muss möglichst schadstofffrei und emissionsarm sein.
| Collection and disposal of wastewater | Sammlung und Entsorgung von Abwasser | other | continuous | continuous | 3 |  | Collect wastewater properly, transport it ashore and dispose of it under applicable waste law; do not use unauthorised wastewater-treatment plants or chlorination. | Abwasser fachgerecht sammeln, an Land verbringen und dort nach den geltenden abfallrechtlichen Vorschriften entsorgen; unzulässige Abwasserbehandlungsanlagen und Chlorierung nicht einsetzen. | Wastewater from offshore platforms | Abwasser aus Offshore-Plattformen |  |  |  |  | § 11 Abs. 1 | Der Träger des Vorhabens hat das Abwasser aus sanitären Einrichtungen, Sanitätseinrichtungen, Küchen und Wäschereien vorbehaltlich des Absatzes 3 fachgerecht zu sammeln, an Land zu verbringen und dort nach den geltenden abfallrechtlichen Bestimmungen zu entsorgen.
| Drainage-water monitoring | Überwachung des Drainagewassers | governance | continuous | continuous | 4 |  | Continuously monitor the oil content of drainage water using sensors, make readings remotely accessible, and automatically prevent discharge when the limit is exceeded. | Ölgehalt des Drainagewassers kontinuierlich mittels Sensoren überwachen, Werte aus der Ferne auslesbar machen und bei Überschreitung des Grenzwerts die Einleitung automatisch verhindern. | Drainage-water systems | Drainagewasseranlagen |  |  | Continuous sensor monitoring with remote readability and automatic valves. | Kontinuierliche Sensorüberwachung mit Fernablesbarkeit und automatische Ventile. | § 12 Abs. 2 | Der Träger des Vorhabens hat den Ölgehalt des Drainagewassers im Ablauf durch den Träger des Vorhabens mittels Sensoren kontinuierlich zu überwachen. Die mit den Sensoren gemessenen aktuellen Werte müssen durch den Träger des Vorhabens aus der Ferne auslesbar sein.
| Diesel-generator emission requirements | Emissionsanforderungen für Dieselgeneratoren | due_diligence | continuous | continuous | 2 |  | Certify diesel generators under MARPOL Annex VI Tier III or demonstrably equivalent standards, do not install fixed diesel generators on wind turbines, and use low-sulphur fuel where possible. | Dieselgeneratoren nach MARPOL Anhang VI Tier III oder gleichwertigen Standards zertifizieren, auf Windenergieanlagen keine fest installierten Dieselgeneratoren einsetzen und möglichst schwefelarmen Kraftstoff verwenden. | Offshore platforms and wind turbines | Offshore-Plattformen und Windenergieanlagen |  |  |  |  | § 13 Abs. 1 | Auf Offshore-Plattformen eingesetzte Dieselgeneratoren müssen bezüglich der Emissionswerte nach MARPOL Anhang VI Tier III oder nach nachweislich mindestens gleichwertigen Emissionsstandards zertifiziert sein.
| Materials for scour and cable protection | Materialeinsatz beim Kolk- und Kabelschutz | due_diligence | event_triggered | event_triggered | 2 |  | Limit hard substrate to the minimum required and generally use natural stone or inert and natural materials; use plastic in cable protection only exceptionally and to a minimum. | Hartsubstrat auf das erforderliche Mindestmaß begrenzen und grundsätzlich Natursteine oder inerte und natürliche Materialien verwenden; Kunststoff nur ausnahmsweise beim Kabelschutz einsetzen. | Scour and cable-protection measures | Kolk- und Kabelschutzmaßnahmen |  |  |  |  | § 14 Abs. 1 | Bei Kolk- und Kabelschutzmaßnahmen hat der Träger des Vorhabens das Einbringen von Hartsubstrat auf das zur Herstellung des Schutzes der jeweiligen Anlage erforderliche Mindestmaß zu begrenzen.
| Facility marking | Kennzeichnung der Anlagen | governance | continuous | continuous | 3 |  | Equip facilities in accordance with applicable rules with aids ensuring maritime and aviation safety until removal from the sea area, and coordinate and adapt marking when adjacent wind farms are built. | Anlagen bis zur Entfernung aus dem Seegebiet regelkonform mit Einrichtungen zur Gewährleistung der Sicherheit des Schiffs- und Luftverkehrs ausstatten und die Kennzeichnung bei angrenzenden Windparks abstimmen und anpassen. | Offshore wind farm and facilities | Offshore-Windpark und Anlagen |  |  |  |  | § 15 Abs. 1 | Der Träger des Vorhabens hat die Anlagen bis zu ihrer Entfernung aus dem Seegebiet nach den geltenden Regelwerken der Wasserstraßen- und Schifffahrtsverwaltung des Bundes und nach dem Stand der Technik mit Einrichtungen auszustatten, die die Sicherheit des Schiffs- und Luftverkehrs gewährleisten.
| Maritime monitoring and collision prevention | Seeraumbeobachtung und Kollisionsvermeidung | governance | continuous | continuous | 4 |  | Conduct state-of-the-art maritime-space monitoring and take the measures necessary to prevent collisions. | Eine Seeraumbeobachtung nach dem Stand der Technik durchführen und erforderliche Maßnahmen zur Kollisionsvermeidung ergreifen. | Offshore wind-farm areas | Offshore-Windparkflächen |  |  |  |  | § 16 | Der Träger des Vorhabens hat eine Seeraumbeobachtung für die Fläche nach dem Stand der Technik durchzuführen und die erforderlichen Maßnahmen zur Vermeidung von Kollisionen zu ergreifen.
| Traffic safety during construction | Verkehrssicherung während der Bauphase | governance | continuous | continuous | 3 |  | Deploy a traffic-safety vessel throughout construction and provisionally mark the facilities and construction area until regular marking is in place, including with cardinal buoys. | Während der gesamten Bauphase ein Verkehrssicherungsfahrzeug einsetzen und Anlagen sowie Baufeld bis zur regulären Kennzeichnung behelfsmäßig beziehungsweise durch Kardinaltonnen kennzeichnen. | Construction sites and facilities during construction | Baustellen und Anlagen während der Bauphase |  |  |  |  | § 18 Abs. 1 | Zur Sicherung des Umfeldes der Baustelle und zur Vermeidung von Kollisionen mit Schiffen hat der Träger des Vorhabens ab Installationsbeginn oder gegebenenfalls bereits ab Beginn erforderlicher bauvorbereitender Maßnahmen während der gesamten Bauphase ein Verkehrssicherungsfahrzeug im Baustellenumfeld einzusetzen.
| Safety standards for vehicles and work equipment | Sicherheitsstandards für Fahrzeuge und Arbeitsgeräte | due_diligence | event_triggered | event_triggered | 2 |  | Ensure that the marking, conduct, equipment and crew of deployed work equipment and vehicles meet the prescribed safety standards. | Kennzeichnung, Verkehrsverhalten, Ausrüstung und Besatzung der eingesetzten Arbeitsgeräte und Fahrzeuge den vorgeschriebenen Sicherheitsstandards entsprechend gewährleisten. | Work equipment and vehicles | Arbeitsgeräte und Fahrzeuge |  |  |  |  | § 19 Nr. 2 | Alle eingesetzten Arbeitsgeräte und Fahrzeuge einschließlich des Verkehrssicherungsfahrzeugs müssen ... in Bezug auf Ausrüstung und Besatzung dem für die Bundesflagge erforderlichen oder einem nachweislich gleichen Sicherheitsstandard genügen.
| Provision of flight corridors | Vorhaltung von Flugkorridoren | governance | event_triggered | continuous | 4 |  | Provide at least two flight corridors, generally keep them free of structures, and submit an aviation expert's risk assessment where obstacles exist. | Mindestens zwei Flugkorridore vorsehen, diese grundsätzlich von Bebauung freihalten und bei Hindernissen eine Gefährdungsbeurteilung eines Luftfahrtsachverständigen vorlegen. | Offshore platforms and wind turbines | Offshore-Plattformen und Windenergieanlagen |  |  |  |  | § 22 Abs. 1 | Der Träger des Vorhabens hat mindestens zwei Flugkorridore, jeweils bestehend aus einem Innenkorridor und zwei ihn flankierenden Außenkorridoren, vorzusehen ...
| Marking of aviation obstacles | Kennzeichnung von Luftfahrthindernissen | governance | continuous | continuous | 3 |  | Mark facilities and other obstacles as aviation obstacles under the applicable standard and ensure safe helicopter-deck operation through structural and operational measures. | Anlagen und sonstige Hindernisse als Luftfahrthindernisse nach dem einschlägigen Standard kennzeichnen und den sicheren Betrieb eines Hubschrauberlandedecks durch bauliche und betriebliche Maßnahmen gewährleisten. | Facilities and helicopter landing decks | Anlagen und Hubschrauberlandedecks |  |  |  |  | § 24 | Der Träger des Vorhabens hat die Anlagen als Luftfahrthindernisse sowie sonstige Hindernisse in der Umgebung des Hubschrauberlandedecks entsprechend den Vorgaben des „Standards Offshore-Luftfahrt, Teil 5: Kennzeichnung von Luftfahrthindernissen in der AWZ“ vom 17. August 2020 zu kennzeichnen.
| Notification of underwater sensors | Anzeige von Unterwassersensoren | reporting | event_triggered | event_triggered | 1 |  | Limit the use of specified sensors to what is necessary and notify the German Naval Command at least 20 working days in advance. | Den Einsatz bestimmter Sensoren auf das erforderliche Maß beschränken und dem Marinekommando mindestens 20 Werktage im Voraus anzeigen. | Underwater measuring devices and stationary underwater measuring installations | Unterwasser-Messgeräte und stationäre Unterwasser-Messeinrichtungen | German Naval Command | Marinekommando |  |  | § 25 Abs. 2 | Der Einsatz von akustischen, optischen, optronischen, magnetsensorischen, elektrischen, elektronischen, elektromagnetischen oder seismischen Sensoren in Messgeräten an unbemannten Unterwasserfahrzeugen oder an stationären Unterwasser-Messeinrichtungen ist auf das erforderliche Maß zu beschränken und rechtzeitig, mindestens jedoch 20 Werktage im Voraus, dem Marinekommando anzuzeigen.
| Occupational safety and health | Arbeitsschutz und Gesundheitsschutz | governance | continuous | continuous | 4 |  | Ensure that German occupational safety and health regulations can be complied with. | Sicherstellen, dass die deutschen Vorschriften zur Sicherheit und zum Gesundheitsschutz bei der Arbeit eingehalten werden können. | All facilities and their planning, construction, operation and decommissioning | Alle Anlagen und ihre Planung, Errichtung, Betrieb und Rückbau |  |  |  |  | § 26 | Bei Planung, Errichtung, Betrieb und Rückbau jeder Anlage hat der Träger des Vorhabens sicherzustellen, dass die deutschen Vorschriften zur Sicherheit und zum Gesundheitschutz bei der Arbeit eingehalten werden können.
| Escape and rescue routes | Flucht- und Rettungswege | governance | event_triggered | event_triggered | 3 |  | Provide at least two suitable escape and rescue access routes, preferably using different transport systems. | Mindestens zwei geeignete Zu- und Abgangsmöglichkeiten für Flucht und Rettung vorsehen, die möglichst unterschiedliche Verkehrssysteme nutzen. | Offshore platforms | Offshore-Plattformen |  |  |  |  | § 27 Abs. 3 | Für eine Offshore-Plattform sind mindestens zwei für den Zweck der Flucht und Rettung geeignete Zu- und Abgangsmöglichkeiten vorzusehen, die unterschiedliche Verkehrssysteme nutzen sollen.
| Protection against unexploded ordnance | Schutz vor Fundmunition | due_diligence | event_triggered | event_triggered | 3 |  | Before works involving ground intervention, identify risks from unexploded ordnance and take necessary occupational-safety measures. | Vor Arbeiten mit Eingriffen in den Baugrund Gefährdungen durch Fundmunition ermitteln und erforderliche Arbeitsschutzmaßnahmen ergreifen. | Works involving ground intervention | Arbeiten mit Eingriffen in den Baugrund |  |  |  |  | § 28 | Vor der Ausführung von Arbeiten, die einen Eingriff in den Baugrund erfordern, hat der Träger des Vorhabens sicherzustellen, dass mögliche Gefährdungen von Beschäftigten durch Fundmunition ermittelt werden und gegebenenfalls notwendige Maßnahmen des Arbeitsschutzes ergriffen werden.
| Support for occupational-safety inspections | Unterstützung der Arbeitsschutzüberwachung | reporting | event_triggered | event_triggered | 2 |  | Provide information and required documents to the competent authority and transport or fund transport for its inspection agents to the offshore facilities. | Der zuständigen Behörde Auskünfte erteilen, erforderliche Unterlagen einreichen und den Transport der Überwachungsbeauftragten zu den Anlagen übernehmen oder finanzieren. | Occupational-safety-related premises, facilities and installations | Arbeitsschutzbezogene Betriebsstätten, Anlagen und Einrichtungen | Competent authority and its agents | Zuständige Behörde und ihre Beauftragten |  |  | § 29 | Zur Überwachung der Pflichten aus den §§ 26 bis 28 hat der Träger des Vorhabens der zuständigen Behörde und ihren Beauftragten die für die Überwachung erforderlichen Auskünfte zu erteilen und die erforderlichen Unterlagen einzureichen.
| Protection zones for third-party cables and pipelines | Schutzbereiche fremder Kabel und Rohrleitungen | due_diligence | event_triggered | event_triggered | 3 |  | Protect the safety of third-party cables, pipelines and facilities when working nearby and generally avoid seabed impacts within the 500-metre protection zone unless agreed with the owner. | Bei Arbeiten im Umfeld fremder Seekabel, Rohrleitungen und Einrichtungen deren Sicherheit berücksichtigen und Einwirkungen im 500-Meter-Schutzbereich grundsätzlich vermeiden, sofern keine Vereinbarung mit dem Eigentümer besteht. | Projects and facilities on the areas | Vorhaben und Anlagen auf den Flächen |  |  |  |  | § 31 Abs. 2 | In einem Schutzbereich von 500 Metern beidseits von Seekabeln oder Rohrleitungen Dritter dürfen grundsätzlich keinerlei Einwirkungen auf den Meeresboden vorgenommen werden. Von Satz 1 Abweichendes ist mit dem Eigentümer des Seekabels oder der Rohrleitung zu vereinbaren.
| Distances from adjacent wind turbines | Abstände zu benachbarten Windenergieanlagen | governance | event_triggered | event_triggered | 2 |  | Maintain the minimum distances from wind turbines on adjacent areas and from the designated transformer-platform site. | Mindestabstände zu Windenergieanlagen benachbarter Flächen und zum festgelegten Standort der Umspannplattform einhalten. | Wind turbines on the areas | Windenergieanlagen auf den Flächen |  |  |  |  | § 32 | Die auf der Fläche zu errichtenden Windenergieanlagen müssen einen Abstand von mindestens dem Fünffachen des jeweils größeren Rotordurchmessers zu Windenergieanlagen benachbarter Flächen einhalten.
| Limit on feed-in quantity | Begrenzung der Einspeisemenge | governance | continuous | continuous | 1 |  | Do not feed more than the awarded bid quantity into the grid connection point. | Am Netzanschlusspunkt nicht mehr als die bezuschlagte Gebotsmenge einspeisen. | Grid connection point and generated electricity | Netzanschlusspunkt und erzeugte Energie |  |  |  |  | § 33 | Am Netzanschlusspunkt darf keine höhere als die bezuschlagte Gebotsmenge eingespeist werden.
| Technical standards and remote access | Technischer Standard und Fernzugriff | governance | continuous | continuous | 4 |  | Carry out planning, construction, operation, decommissioning, design and equipment according to the state of the art or science and technology, and design critical systems to permit monitoring and full access from land. | Planung, Errichtung, Betrieb, Rückbau, Konstruktion und Ausstattung dem Stand der Technik oder Wissenschaft und Technik entsprechend ausführen und kritische Systeme so gestalten, dass Überwachung und vollständiger Zugriff vom Land aus möglich sind. | All facilities and critical systems | Alle Anlagen und kritischen Systeme |  |  |  |  | § 34 Abs. 1 | Die Planung, die Errichtung, der Betrieb und der Rückbau sowie die Konstruktion und Ausstattung der Anlagen müssen dem Stand der Technik oder hilfsweise dem Stand von Wissenschaft und Technik entsprechen.
| Identification and reporting of existing objects | Ermittlung und Meldung vorhandener Objekte | reporting | event_triggered | event_triggered | 4 |  | Before planning and implementation, identify existing objects, take protective measures, promptly document and report discoveries, and consider find locations when selecting sites and routes. | Vor Beginn der Planung und Realisierung vorhandene Objekte ermitteln, Schutzmaßnahmen ergreifen, Funde unverzüglich dokumentieren und melden sowie Fundstellen bei der Standort- und Trassenwahl berücksichtigen. | Cables, pipelines, wrecks, unexploded ordnance, cultural and material assets, and other objects on the areas | Kabel, Leitungen, Wracks, Fundmunition, Kultur- und Sachgüter sowie sonstige Objekte auf den Flächen | Planning approval authority; Maritime Safety and Security Centre Cuxhaven for unexploded-ordnance finds | Planfeststellungsbehörde; Maritimes Sicherheitszentrum Cuxhaven für Munitionsfunde |  |  | § 35 Abs. 1 | Der Träger des Vorhabens hat vor Beginn der Planung und Realisierung der Anlagen vorhandene Kabel, Leitungen, Wracks, Fundmunition, Kultur- und Sachgüter sowie sonstige Objekte auf der Fläche zu ermitteln und alle daraus gegebenenfalls resultierenden Schutzmaßnahmen zu ergreifen. Das Auffinden von Objekten ist unverzüglich zu dokumentieren und der Planfeststellungsbehörde zu melden.
| Survey and submission of constructed facilities | Vermessung und Übermittlung errichteter Anlagen | reporting | one_time | one_time | 2 |  | Survey and submit the exact positions of all actually constructed facilities within six months after construction is completed. | Die genauen Positionen aller tatsächlich gebauten Anlagen innerhalb von sechs Monaten nach Abschluss der Errichtung einmessen und übermitteln. | Constructed facilities | Errichtete Anlagen | Federal Maritime and Hydrographic Agency | Bundesamt für Seeschifffahrt und Hydrographie | Survey the exact positions and transmit them to the Federal Maritime and Hydrographic Agency. | Einmessung der genauen Positionen und Übermittlung an das Bundesamt für Seeschifffahrt und Hydrographie. | § 35 Abs. 2 | Der Träger des Vorhabens hat die genauen Positionen aller tatsächlich gebauten Anlagen innerhalb von sechs Monaten nach Abschluss der Errichtung einzumessen und an das Bundesamt für Seeschifffahrt und Hydrographie zu übermitteln.
| Coordination of piling works | Abstimmung von Rammarbeiten | stakeholder_engagement | event_triggered | event_triggered | 2 |  | Coordinate the timing of piling works in advance with operators of offshore wind farms being completed in parallel. | Rammarbeiten mit den Trägern parallel fertigzustellender Offshore-Windparks vorab zeitlich abstimmen. | Piling works on areas N-3.7, N-3.8 and O-1.3 | Rammarbeiten auf den Flächen N-3.7, N-3.8 und O-1.3 |  |  |  |  | § 36 Abs. 1; § 39 Abs. 1; § 42 Abs. 1 | Der Träger des Vorhabens hat die Durchführung von Rammarbeiten mit den Trägern der Vorhaben parallel fertigzustellender Offshore-Windparks ... vorab zeitlich abzustimmen.
| Updated shipping-traffic risk analysis | Aktualisierte Schiffsverkehrs-Risikoanalyse | reporting | one_time | one_time | 3 |  | Submit with the planning documents an expert report reviewing the area-specific quantitative risk analysis using current shipping-traffic figures. | Mit den Planunterlagen ein Gutachten einreichen, das die flächenbezogene quantitative Risikoanalyse auf Grundlage aktueller Zahlen zum Schiffsverkehr überprüft. | Projects on areas N-3.7 and N-3.8 | Vorhaben auf den Flächen N-3.7 und N-3.8 | Planning approval authority | Planfeststellungsbehörde | Expert report based on current shipping-traffic figures, submitted with the planning documents. | Gutachten mit aktuellen Zahlen zum Schiffsverkehr als Teil der Planunterlagen. | § 37; § 40; § 44 Abs. 1 | Der Träger des Vorhabens hat der Planfeststellungsbehörde als Grundlage für die Zulassungsentscheidung mit den Planunterlagen ein Gutachten einzureichen, welches die der Eignungsfeststellung nach dieser Verordnung zugrunde liegende flächenbezogene quantitative Risikoanalyse auf der Grundlage aktueller Zahlen zum Aufkommen des Schiffsverkehrs überprüft.
| Migratory-bird risk management | Risikomanagement für Zugvögel | reporting | continuous | continuous | 5 |  | Continuously record migration rates, intensities, vertical distribution, weather conditions and visibility during autumn and spring migration; use suitable real-time devices and submit a data-collection concept with the planning-approval application. | Während des Herbst- und Frühjahrszugs Zugraten, Zugintensitäten, Vertikalverteilung, Wetterbedingungen und Sichtweiten durchgehend erfassen; geeignete Echtzeitgeräte einsetzen und ein Konzept mit dem Planfeststellungsantrag vorlegen. | Wind turbines on area O-1.3 and relevant bird species | Windenergieanlagen auf Fläche O-1.3 und relevante Vogelarten | Planning approval authority receives the concept | Planfeststellungsbehörde erhält das Konzept | Suitable data collection, real-time devices and observations of resting sites. | Geeignete Datenerfassung, Echtzeitgeräte und Beobachtungen von Rastplätzen. | § 43 Abs. 1 | Der Träger des Vorhabens hat für diejenigen europäischen Vogelarten, die über die Fläche ziehen und für die die Gefahr eines signifikant erhöhten Kollisionsrisikos mit Windenergieanlagen besteht, während des Herbst- und Frühjahrszugs im Rahmen eines Risikomanagements ab der Inbetriebnahme von Windenergieanlagen mindestens die folgenden Daten durchgehend in geeigneter Weise zu erfassen:
| Shutdown for elevated bird-collision risk | Abschaltung bei erhöhtem Vogelkollisionsrisiko | governance | event_triggered | event_triggered | 4 |  | When the collision risk is significantly increased, shut down the wind turbines and turn them out of the wind unless equally suitable mitigation measures are implemented. | Bei signifikant erhöhtem Kollisionsrisiko die Windenergieanlagen abschalten und aus dem Wind drehen, sofern keine gleich geeigneten Minderungsmaßnahmen umgesetzt werden. | Wind turbines on area O-1.3 | Windenergieanlagen auf Fläche O-1.3 |  |  |  |  | § 43 Abs. 4 | Solange aufgrund der Datenerfassung nach Absatz 1 erkennbar ist, dass das Kollisionsrisiko für die in Absatz 2 und 3 bezeichneten Vogelarten signifikant erhöht ist, sind die Windenergieanlagen abzuschalten und aus dem Wind zu drehen.
| Bird-risk mitigation concept | Konzept zur Vogelrisikominderung | reporting | one_time | one_time | 4 |  | Submit with the planning-approval application a specific concept for data collection and for implementing and evaluating shutdowns or other mitigation measures. | Mit dem Antrag auf Planfeststellung ein konkretes Konzept zur Datenerfassung sowie zur Umsetzung und Erfolgskontrolle von Abschaltungen oder sonstigen Minderungsmaßnahmen vorlegen. | Projects on area O-1.3 | Vorhaben auf Fläche O-1.3 | Planning approval authority | Planfeststellungsbehörde | Submission of a concept to the planning approval authority. | Konzeptvorlage bei der Planfeststellungsbehörde. | § 43 Abs. 5 | Der Träger des Vorhabens hat mit dem Antrag auf Planfeststellung ein konkretes Konzept zur Datenerfassung nach Absatz 1 sowie zur Umsetzung und Erfolgskontrolle der Abschaltung oder sonstiger geeigneter Maßnahmen nach Absatz 4 bei der Planfeststellungsbehörde vorzulegen.
| Consideration of Swedish firing area | Berücksichtigung des schwedischen Schießgebiets | due_diligence | continuous | continuous | 2 |  | Take the Swedish artillery firing area ES-D 140 into account during planning, implementation and operation. | Das schwedische Artillerieschießgebiet ES-D 140 bei Planung, Realisierung und Betrieb berücksichtigen. | Projects on area O-1.3 | Vorhaben auf Fläche O-1.3 |  |  |  |  | § 45 | Der Träger des Vorhabens hat das über der Fläche liegende schwedische Artillerieschießgebiet ES-D 140 bei der Planung, der Realisierung und dem Betrieb des Vorhabens zu berücksichtigen.

## Penalties
Rule set | Description (EN) | Description (DE) | Kind | Responsible authority | Source reference | Source excerpt

## Milestones
Ref | Milestone type | Date | Description (EN) | Description (DE) | Source reference | Source excerpt

## Linked Regulations
Link type | Target reference number | Target name