## Regulation
Name | 16. BImSchV
Reference number | bimschv_16
Jurisdiction | de
Topic
Instrument type | regulation
Status | in_force
Valid from | 1990-06-21
Valid to | -398839
Modified date | 2021-03-01
Listed at
Short name (EN) | Traffic Noise Protection Ordinance
Short name (DE) | Verkehrslärmschutzverordnung
Full name (EN) | Sixteenth Ordinance on the Implementation of the Federal Immission Control Act (Traffic Noise Protection Ordinance – 16th BImSchV)
Full name (DE) | Sechzehnte Verordnung zur Durchführung des Bundes-Immissionsschutzgesetzes (Verkehrslärmschutzverordnung – 16. BImSchV)
Description (EN) | Rules protecting neighbouring areas from traffic noise during the construction or substantial alteration of public roads, railway lines and tramways, including emission limit values and calculation methods.
Description (DE) | Regelungen zum Schutz der Nachbarschaft vor Verkehrslärm beim Bau oder bei der wesentlichen Änderung öffentlicher Straßen sowie von Eisenbahn- und Straßenbahnstrecken, einschließlich Immissionsgrenzwerten und Berechnungsmethoden.

## Rule Sets
Ref | Label (EN) | Label (DE) | Country scope | Effective from | Effective until | Applies to milestone | Expiring milestone | Source reference | Source excerpt
RS215 | Construction of public roads and rail routes | Bau öffentlicher Straßen und Schienenwege |  | 2958101 | 2958465 |  |  | § 1 Abs. 1 | Die Verordnung gilt für den Bau oder die wesentliche Änderung von öffentlichen Straßen sowie von Schienenwegen der Eisenbahnen und Straßenbahnen (Straßen und Schienenwege).
RS216 | Substantial alteration through structural expansion | Wesentliche Änderung durch bauliche Erweiterung |  | 2958101 | 2958465 |  |  | § 1 Abs. 2 Nr. 1 | eine Straße um einen oder mehrere durchgehende Fahrstreifen für den Kraftfahrzeugverkehr oder ein Schienenweg um ein oder mehrere durchgehende Gleise baulich erweitert wird
RS217 | Substantial alteration involving a significant noise increase | Wesentliche Änderung durch erhebliche Lärmerhöhung |  | 2958101 | 2958465 |  |  | § 1 Abs. 2 Nr. 2 | durch einen erheblichen baulichen Eingriff der Beurteilungspegel des von dem zu ändernden Verkehrsweg ausgehenden Verkehrslärms um mindestens 3 Dezibel (A) oder auf mindestens 70 Dezibel (A) am Tage oder mindestens 60 Dezibel (A) in der Nacht erhöht wird.
RS218 | Substantial alteration where the existing assessment level is already high | Wesentliche Änderung bei bereits hohem Beurteilungspegel |  | 2958101 | 2958465 |  |  | § 1 Abs. 2 Satz 2 | Eine Änderung ist auch wesentlich, wenn der Beurteilungspegel des von dem zu ändernden Verkehrsweg ausgehenden Verkehrslärms von mindestens 70 Dezibel (A) am Tage oder 60 Dezibel (A) in der Nacht durch einen erheblichen baulichen Eingriff erhöht wird; dies gilt nicht in Gewerbegebieten.

## Conditions
Rule set | Attribute | Operator | Value | Unit | Source reference | Source excerpt
RS215 | activities | contains_any | Bau von öffentlichen Straßen, Bau von Schienenwegen der Eisenbahnen, Bau von Schienenwegen der Straßenbahnen |  | § 1 Abs. 1 | Die Verordnung gilt für den Bau oder die wesentliche Änderung von öffentlichen Straßen sowie von Schienenwegen der Eisenbahnen und Straßenbahnen (Straßen und Schienenwege).
RS216 | activities | contains_any | bauliche Erweiterung einer Straße um durchgehende Fahrstreifen, bauliche Erweiterung eines Schienenwegs um durchgehende Gleise |  | § 1 Abs. 2 Nr. 1 | eine Straße um einen oder mehrere durchgehende Fahrstreifen für den Kraftfahrzeugverkehr oder ein Schienenweg um ein oder mehrere durchgehende Gleise baulich erweitert wird
RS217 | activities | contains_any | erheblicher baulicher Eingriff mit Erhöhung um mindestens 3 Dezibel (A), erheblicher baulicher Eingriff mit Erhöhung auf mindestens 70 Dezibel (A) am Tage, erheblicher baulicher Eingriff mit Erhöhung auf mindestens 60 Dezibel (A) in der Nacht |  | § 1 Abs. 2 Nr. 2 | durch einen erheblichen baulichen Eingriff der Beurteilungspegel des von dem zu ändernden Verkehrsweg ausgehenden Verkehrslärms um mindestens 3 Dezibel (A) oder auf mindestens 70 Dezibel (A) am Tage oder mindestens 60 Dezibel (A) in der Nacht erhöht wird.
RS218 | activities | contains_any | erheblicher baulicher Eingriff mit Erhöhung eines bestehenden Pegels von mindestens 70 Dezibel (A) am Tage, erheblicher baulicher Eingriff mit Erhöhung eines bestehenden Pegels von mindestens 60 Dezibel (A) in der Nacht |  | § 1 Abs. 2 Satz 2 | Eine Änderung ist auch wesentlich, wenn der Beurteilungspegel des von dem zu ändernden Verkehrsweg ausgehenden Verkehrslärms von mindestens 70 Dezibel (A) am Tage oder 60 Dezibel (A) in der Nacht durch einen erheblichen baulichen Eingriff erhöht wird;

## Proposed Attributes
Key | Name (EN) | Name (DE) | Data type | Default unit | Matching type

## Obligations
Rule set | Title (EN) | Title (DE) | Kind | Frequency | Check frequency | Complexity | Business functions | Description (EN) | Description (DE) | Affected products/services (EN) | Affected products/services (DE) | Checking responsibility (EN) | Checking responsibility (DE) | Check method (EN) | Check method (DE) | Source reference | Source excerpt
| Compliance with immission limit values | Einhaltung der Immissionsgrenzwerte | other | event_triggered | event_triggered | 3 |  | For construction or substantial alteration, ensure that the assessment level does not exceed the applicable daytime and nighttime immission limit values. | Bei dem Bau oder der wesentlichen Änderung ist sicherzustellen, dass der Beurteilungspegel die jeweils anwendbaren Immissionsgrenzwerte für Tag und Nacht nicht überschreitet. | Public roads and rail routes of railways and tramways whose construction or substantial alteration requires assessment of traffic noise. | Öffentliche Straßen sowie Schienenwege der Eisenbahnen und Straßenbahnen, bei deren Bau oder wesentlicher Änderung Verkehrsgeräusche zu beurteilen sind. |  |  | Checking the assessment level against the immission limit values specified in § 2(1). | Prüfung des Beurteilungspegels anhand der in § 2 Absatz 1 festgelegten Immissionsgrenzwerte. | § 2 Abs. 1 | ist bei dem Bau oder der wesentlichen Änderung sicherzustellen, daß der Beurteilungspegel einen der folgenden Immissionsgrenzwerte nicht überschreitet:
| Report on implementation of the Ordinance | Bericht über die Durchführung der Verordnung | reporting | biennial | other_frequency | 2 |  | The Federal Government must report to the German Bundestag by 2025 at the latest and subsequently every ten years on implementation of the Ordinance, including whether the immission limits reflect the state of noise-effects research and whether further measures are required. | Die Bundesregierung muss spätestens im Jahr 2025 und danach fortlaufend alle zehn Jahre dem Deutschen Bundestag über die Durchführung der Verordnung berichten und insbesondere die Übereinstimmung der Immissionsgrenzwerte mit dem Stand der Lärmwirkungsforschung sowie den Bedarf weiterer Maßnahmen darstellen. | Implementation of the Ordinance and the immission limit values specified in § 2(1). | Durchführung der Verordnung und die in § 2 Absatz 1 genannten Immissionsgrenzwerte. | Federal Government | Bundesregierung | Preparation and submission of a report to the German Bundestag. | Erstellung und Übermittlung eines Berichts an den Deutschen Bundestag. | § 2 Abs. 4 | Die Bundesregierung erstattet spätestens im Jahre 2025 und dann fortlaufend alle zehn Jahre dem Deutschen Bundestag Bericht über die Durchführung der Verordnung.
| Calculation of assessment levels for roads | Berechnung des Beurteilungspegels für Straßen | due_diligence | event_triggered | event_triggered | 4 |  | Calculate the assessment level for roads under Section 3 in conjunction with Section 1 of RLS-19, separately for the daytime and nighttime assessment periods. | Der Beurteilungspegel für Straßen ist nach Abschnitt 3 in Verbindung mit Abschnitt 1 der RLS-19 zu berechnen; die Berechnung ist getrennt für den Tag- und Nachtzeitraum durchzuführen. | Assessment levels for roads. | Beurteilungspegel für Straßen. |  |  | Calculation under Section 3 in conjunction with Section 1 of RLS-19, separately for daytime and nighttime. | Berechnung nach Abschnitt 3 in Verbindung mit Abschnitt 1 der RLS-19, getrennt für Tag und Nacht. | § 3 Abs. 1 | Der Beurteilungspegel für Straßen ist nach Abschnitt 3 in Verbindung mit Abschnitt 1 der Richtlinien für den Lärmschutz an Straßen – Ausgabe 2019 – RLS-19 (VkBl. 2019, Heft 20, lfd. Nr. 139, S. 698) zu berechnen. Die Berechnung hat getrennt für den Beurteilungszeitraum Tag (6 Uhr bis 22 Uhr) und den Beurteilungszeitraum Nacht (22 Uhr bis 6 Uhr) zu erfolgen.
| Calculation of assessment levels for rail routes | Berechnung des Beurteilungspegels für Schienenwege | due_diligence | event_triggered | event_triggered | 4 |  | Calculate the assessment level for rail routes under Annex 2, separately for the daytime and nighttime assessment periods. | Der Beurteilungspegel für Schienenwege ist nach Anlage 2 zu berechnen; die Berechnung ist getrennt für den Tag- und Nachtzeitraum durchzuführen. | Assessment levels for rail routes. | Beurteilungspegel für Schienenwege. |  |  | Calculation under Annex 2, separately for daytime and nighttime. | Berechnung nach Anlage 2, getrennt für Tag und Nacht. | § 4 Abs. 1 | Der Beurteilungspegel für Schienenwege ist nach Anlage 2 zu berechnen. Die Berechnung hat getrennt für den Beurteilungszeitraum Tag (6 Uhr bis 22 Uhr) und den Beurteilungszeitraum Nacht (22 Uhr bis 6 Uhr) zu erfolgen.
| Determination of acoustic parameters | Festlegung akustischer Kennwerte | approval | event_triggered | event_triggered | 4 |  | Divergent rail technology or noise-control innovations may be taken into account in calculations only if the competent authority has previously determined acoustic parameters. | Abweichende Bahntechnik oder schalltechnische Innovationen dürfen bei der Berechnung nur berücksichtigt werden, wenn die zuständige Behörde zuvor akustische Kennwerte festgelegt hat. | Divergent rail technology and noise-control innovations. | Abweichende Bahntechnik und schalltechnische Innovationen. | Federal Railway Authority for federal railways; the authority responsible under Land law for other railways. | Eisenbahnbundesamt für Eisenbahnen des Bundes; jeweils nach Landesrecht zuständige Behörde für sonstige Bahnen. | Application procedure with the information and documents specified in § 5(4). | Antragsverfahren mit den in § 5 Absatz 4 genannten Angaben und Unterlagen. | § 5 Abs. 1 Satz 1 | Abweichende Bahntechnik oder schalltechnische Innovationen dürfen bei der Berechnung des Beurteilungspegels nach § 4 Absatz 1 Satz 1 nur berücksichtigt werden, wenn die zuständige Behörde in einem Verfahren nach Maßgabe der Absätze 2 bis 4 für die Berechnung akustische Kennwerte festgelegt hat.
| Information and documents required in the application | Angaben und Unterlagen im Antrag | reporting | event_triggered | event_triggered | 4 |  | The application must contain a description of the technology or innovation, an expert report by a recognized measuring body, a proposed allocation to a rule with a data sheet, and a description of changes in acoustic effectiveness caused by customary operational wear. | Der Antrag muss eine Beschreibung der Technik oder Innovation, ein Gutachten einer anerkannten Messstelle, einen Vorschlag zur Zuordnung zu einer Regelung mit Datenblatt sowie eine Beschreibung der Veränderung der akustischen Wirksamkeit durch betriebsüblichen Verschleiß enthalten. | Applications for determination of acoustic parameters for divergent rail technology or noise-control innovations. | Anträge auf Festlegung akustischer Kennwerte für abweichende Bahntechnik oder schalltechnische Innovationen. | Competent authority under § 5(2), first sentence. | Zuständige Behörde nach § 5 Absatz 2 Satz 1. | Review of the description, expert report, allocation proposal with data sheet, and description of changes caused by wear. | Prüfung der Antragsbeschreibung, des Gutachtens, des Zuordnungsvorschlags mit Datenblatt und der Beschreibung der Veränderung durch Verschleiß. | § 5 Abs. 4 | Der Antrag nach Absatz 2 Satz 1 muss folgende Angaben und Unterlagen enthalten:
| Standards-compliant calculation software | Normgerechte Berechnungssoftware | due_diligence | event_triggered | event_triggered | 3 |  | Software products used for the calculation must ensure a standards-compliant representation of this provision. | Die für die Berechnung verwendeten Softwareprodukte müssen die normgerechte Abbildung dieser Vorschrift sicherstellen. | Software products used to calculate sound immissions from rail routes. | Softwareprodukte zur Berechnung von Schallimmissionen bei Schienenwegen. |  |  | Checking whether the software products used represent this provision in conformity with the applicable standard. | Prüfung, ob die verwendeten Softwareprodukte diese Vorschrift normgerecht abbilden. | Anlage 2 Nr. 1 | Die für die Berechnung verwendeten Softwareprodukte müssen die normgerechte Abbildung dieser Vorschrift sicherstellen;
| Performance of verification measurements | Durchführung der Nachweismessungen | due_diligence | event_triggered | event_triggered | 4 |  | The applicant must have the verification measurements under Numbers 9.1.1 to 9.1.7 carried out by a recognized measuring body. | Der Antragsteller muss die Nachweismessungen nach den Nummern 9.1.1 bis 9.1.7 durch eine anerkannte Messstelle durchführen lassen. | Evidence and measurements for divergent rail technology and noise-control innovations. | Nachweise und Messungen für abweichende Bahntechnik und schalltechnische Innovationen. | Applicant; recognized measuring body. | Antragsteller; anerkannte Messstelle. | Performance of verification measurements by a recognized measuring body. | Durchführung der Nachweismessungen durch eine anerkannte Messstelle. | Anlage 2 Nr. 9.1.8 | Der Antragsteller hat die Nachweismessungen nach den Nummern 9.1.1 bis 9.1.7 durch eine anerkannte Messstelle durchführen zu lassen.
| Expert report by the recognized measuring body | Gutachten der anerkannten Messstelle | reporting | event_triggered | event_triggered | 4 |  | The commissioned recognized measuring body must prepare an expert report on the measurements conducted, containing the prescribed information and documents. | Die beauftragte anerkannte Messstelle muss über die durchgeführten Messungen ein Gutachten mit den vorgeschriebenen Angaben und Unterlagen erstellen. | Expert report on measurements conducted under Numbers 9.1.1 to 9.1.7. | Gutachten über die nach den Nummern 9.1.1 bis 9.1.7 durchgeführten Messungen. | Recognized measuring body commissioned by the applicant. | Anerkannte Messstelle, die vom Antragsteller beauftragt wurde. | Preparation of an expert report containing the information and documents listed in Annex 2, Number 9.3(a) to (g). | Erstellung eines Gutachtens mit den in Anlage 2 Nummer 9.3 Buchstaben a bis g genannten Angaben und Unterlagen. | Anlage 2 Nr. 9.3 | Die vom Antragsteller beauftragte anerkannte Messstelle nach Nummer 9.1.8 erstellt über die nach Maßgabe der Nummern 9.1.1 bis 9.1.7 durchgeführten Messungen ein Gutachten, das die folgenden Angaben und Unterlagen enthalten muss:

## Penalties
Rule set | Description (EN) | Description (DE) | Kind | Responsible authority | Source reference | Source excerpt

## Milestones
Ref | Milestone type | Date | Description (EN) | Description (DE) | Source reference | Source excerpt
M278 | other | 2014-12-31 | Cut-off date for already opened and publicly announced plan-approval procedures for rail-route projects. | Stichtag für bereits eröffnete und öffentlich bekanntgemachte Planfeststellungsverfahren bei Schienenwegevorhaben. | § 4 Abs. 3 | für die bis zum 31. Dezember 2014 das Planfeststellungsverfahren bereits eröffnet und die Auslegung des Plans öffentlich bekannt gemacht worden ist
M280 | other | 2021-02-28 | End of the period during which the previous version applies to certain road-construction projects. | Ende des Zeitraums, in dem die frühere Fassung für bestimmte Straßenbauvorhaben maßgeblich ist. | § 6 | in der bis zum Ablauf des 28. Februar 2021 geltenden Fassung
M279 | other | 2021-03-01 | Cut-off date for the transitional rule on calculating the assessment level for road-construction projects. | Stichtag für die Übergangsregelung zur Berechnung des Beurteilungspegels für Straßenbauvorhaben. | § 6 | wenn vor dem Ablauf des 1. März 2021
M281 | other | 2025-12-31 | Latest date for the Federal Government's first report to the German Bundestag on implementation of the Ordinance. | Spätester Zeitpunkt für den ersten Bericht der Bundesregierung an den Deutschen Bundestag über die Durchführung der Verordnung. | § 2 Abs. 4 | Die Bundesregierung erstattet spätestens im Jahre 2025

## Linked Regulations
Link type | Target reference number | Target name